## Autodrive
Energy | Mode | MU | Accessory | X1 | X2 | Y1 | Y2 | Rate | Depth mm | N | M1 | M2 | M3 | Notification
//Photon Output Factors
6X | Fixed | 200 |  | 2 | 2 | 2 | 2 | 600 | 15 | 1 | -3.517e-07
6X | Fixed | 200 |  | 5 | 5 | 5 | 5 | 600 | 15 | 1 | -3.81e-07
6X | Fixed | 200 |  | 7.5 | 7.5 | 7.5 | 7.5 | 600 | 15 | 1 | -3.937e-07
6X | Fixed | 200 |  | 10 | 10 | 10 | 10 | 600 | 15 | 1 | -4.021e-07
6X | Fixed | 200 |  | 15 | 15 | 15 | 15 | 600 | 15 | 1 | -4.137e-07
6X | Fixed | 200 |  | 20 | 20 | 20 | 20 | 600 | 15 | 1 | -4.201e-07
15X | Fixed | 200 |  | 2 | 2 | 2 | 2 | 600 | 27 | 1 | -3.48e-07
15X | Fixed | 200 |  | 5 | 5 | 5 | 5 | 600 | 27 | 1 | -3.812e-07
15X | Fixed | 200 |  | 7.5 | 7.5 | 7.5 | 7.5 | 600 | 27 | 1 | -3.948e-07
15X | Fixed | 200 |  | 10 | 10 | 10 | 10 | 600 | 27 | 1 | -4.035e-07
15X | Fixed | 200 |  | 15 | 15 | 15 | 15 | 600 | 27 | 1 | -4.148e-07
15X | Fixed | 200 |  | 20 | 20 | 20 | 20 | 600 | 27 | 1 | -4.206e-07
//EDW Output Factors
6X | Fixed | 200 |  | 5 | 5 | 5 | 5 | 600 | 50 | 1 | -3.313e-07
6X | EDW | 200 | Y1IN10 | 5 | 5 | 5 | 5 | 600 | 50 | 1 | -3.14e-07
6X | EDW | 200 | Y2OUT10 | 5 | 5 | 5 | 5 | 600 | 50 | 1 | -3.149e-07
6X | EDW | 200 | Y1IN15 | 5 | 5 | 5 | 5 | 600 | 50 | 1 | -3.056e-07
6X | EDW | 200 | Y2OUT15 | 5 | 5 | 5 | 5 | 600 | 50 | 1 | -3.073e-07
6X | EDW | 200 | Y1IN20 | 5 | 5 | 5 | 5 | 600 | 50 | 1 | -2.974e-07
6X | EDW | 200 | Y2OUT20 | 5 | 5 | 5 | 5 | 600 | 50 | 1 | -2.995e-07
6X | EDW | 200 | Y1IN25 | 5 | 5 | 5 | 5 | 600 | 50 | 1 | -2.891e-07
6X | EDW | 200 | Y2OUT25 | 5 | 5 | 5 | 5 | 600 | 50 | 1 | -2.917e-07
6X | EDW | 200 | Y1IN30 | 5 | 5 | 5 | 5 | 600 | 50 | 1 | -2.805e-07
6X | EDW | 200 | Y2OUT30 | 5 | 5 | 5 | 5 | 600 | 50 | 1 | -2.836e-07
6X | EDW | 200 | Y1IN45 | 5 | 5 | 5 | 5 | 600 | 50 | 1 | -2.521e-07
6X | EDW | 200 | Y2OUT45 | 5 | 5 | 5 | 5 | 600 | 50 | 1 | -2.57e-07
6X | EDW | 200 | Y1IN60 | 5 | 5 | 5 | 5 | 600 | 50 | 1 | -2.143e-07
6X | EDW | 200 | Y2OUT60 | 5 | 5 | 5 | 5 | 600 | 50 | 1 | -2.214e-07
15X | Fixed | 200 |  | 5 | 5 | 5 | 5 | 600 | 50 | 1 | -3.5612e-07
15X | EDW | 200 | Y1IN10 | 5 | 5 | 5 | 5 | 600 | 50 | 1 | -3.483e-07
15X | EDW | 200 | Y2OUT10 | 5 | 5 | 5 | 5 | 600 | 50 | 1 | -3.495e-07
15X | EDW | 200 | Y1IN15 | 5 | 5 | 5 | 5 | 600 | 50 | 1 | -3.412e-07
15X | EDW | 200 | Y2OUT15 | 5 | 5 | 5 | 5 | 600 | 50 | 1 | -3.428e-07
15X | EDW | 200 | Y1IN20 | 5 | 5 | 5 | 5 | 600 | 50 | 1 | -3.339e-07
15X | EDW | 200 | Y2OUT20 | 5 | 5 | 5 | 5 | 600 | 50 | 1 | -3.36e-07
15X | EDW | 200 | Y1IN25 | 5 | 5 | 5 | 5 | 600 | 50 | 1 | -3.266e-07
15X | EDW | 200 | Y2OUT25 | 5 | 5 | 5 | 5 | 600 | 50 | 1 | -3.292e-07
15X | EDW | 200 | Y1IN30 | 5 | 5 | 5 | 5 | 600 | 50 | 1 | -3.19e-07
15X | EDW | 200 | Y2OUT30 | 5 | 5 | 5 | 5 | 600 | 50 | 1 | -3.221e-07
15X | EDW | 200 | Y1IN45 | 5 | 5 | 5 | 5 | 600 | 50 | 1 | -2.928e-07
15X | EDW | 200 | Y2OUT45 | 5 | 5 | 5 | 5 | 600 | 50 | 1 | -2.977e-07
15X | EDW | 200 | Y1IN60 | 5 | 5 | 5 | 5 | 600 | 50 | 1 | -2.561e-07
15X | EDW | 200 | Y2OUT60 | 5 | 5 | 5 | 5 | 600 | 50 | 1 | -2.636e-07
//MU LINEARITY
6X | Fixed | 10 |  | 5 | 5 | 5 | 5 | 600 | 50 | 1 | -1.67e-08
6X | Fixed | 20 |  | 5 | 5 | 5 | 5 | 600 | 50 | 1 | -3.32e-08
6X | Fixed | 50 |  | 5 | 5 | 5 | 5 | 600 | 50 | 1 | -8.29e-08
6X | Fixed | 100 |  | 5 | 5 | 5 | 5 | 600 | 50 | 1 | -1.656e-07
6X | Fixed | 200 |  | 5 | 5 | 5 | 5 | 600 | 50 | 1 | -3.311e-07
6X | Fixed | 500 |  | 5 | 5 | 5 | 5 | 600 | 50 | 1 | -8.276e-07
15X | Fixed | 10 |  | 5 | 5 | 5 | 5 | 600 | 50 | 1 | -1.83e-08
15X | Fixed | 20 |  | 5 | 5 | 5 | 5 | 600 | 50 | 1 | -3.62e-08
15X | Fixed | 50 |  | 5 | 5 | 5 | 5 | 600 | 50 | 1 | -9.04e-08
15X | Fixed | 100 |  | 5 | 5 | 5 | 5 | 600 | 50 | 1 | -1.807e-07
15X | Fixed | 200 |  | 5 | 5 | 5 | 5 | 600 | 50 | 1 | -3.614e-07
15X | Fixed | 500 |  | 5 | 5 | 5 | 5 | 600 | 50 | 1 | -9.037e-07
//Electron Output Factors
6E | Fixed | 200 | A6 |  |  |  |  | 600 | 14.5 | 1 | -4.082e-07 |  |  | Change To A6 Cone
9E | Fixed | 200 | A6 |  |  |  |  | 600 | 21.5 | 1 | -4.165e-07
12E | Fixed | 200 | A6 |  |  |  |  | 600 | 30.5 | 1 | -4.183e-07
15E | Fixed | 200 | A6 |  |  |  |  | 600 | 33.5 | 1 | -4.277e-07
18E | Fixed | 200 | A6 |  |  |  |  | 600 | 23.5 | 1 | -4.495e-07
6E | Fixed | 200 | A10 |  |  |  |  | 600 | 14.5 | 1 | -4.231e-07 |  |  | Change To A10 Cone
9E | Fixed | 200 | A10 |  |  |  |  | 600 | 21.5 | 1 | -4.261e-07
12E | Fixed | 200 | A10 |  |  |  |  | 600 | 30.5 | 1 | -4.32e-07
15E | Fixed | 200 | A10 |  |  |  |  | 600 | 33.5 | 1 | -4.372e-07
18E | Fixed | 200 | A10 |  |  |  |  | 600 | 23.5 | 1 | -4.516e-07
6E | Fixed | 200 | A15 |  |  |  |  | 600 | 14.5 | 1 | -4.236e-07 |  |  | Change To A15 Cone
9E | Fixed | 200 | A15 |  |  |  |  | 600 | 21.5 | 1 | -4.254e-07
12E | Fixed | 200 | A15 |  |  |  |  | 600 | 30.5 | 1 | -4.291e-07
15E | Fixed | 200 | A15 |  |  |  |  | 600 | 33.5 | 1 | -4.326e-07
18E | Fixed | 200 | A15 |  |  |  |  | 600 | 23.5 | 1 | -4.429e-07
6E | Fixed | 200 | A20 |  |  |  |  | 600 | 14.5 | 1 | -4.282e-07 |  |  | Change To A20 Cone
9E | Fixed | 200 | A20 |  |  |  |  | 600 | 21.5 | 1 | -4.205e-07
12E | Fixed | 200 | A20 |  |  |  |  | 600 | 30.5 | 1 | -4.227e-07
15E | Fixed | 200 | A20 |  |  |  |  | 600 | 33.5 | 1 | -4.258e-07
18E | Fixed | 200 | A20 |  |  |  |  | 600 | 23.5 | 1 | -4.343e-07
6E | Fixed | 200 | A25 |  |  |  |  | 600 | 14.5 | 1 | -4.275e-07 |  |  | Change To A25 Cone
9E | Fixed | 200 | A25 |  |  |  |  | 600 | 21.5 | 1 | -4.122e-07
12E | Fixed | 200 | A25 |  |  |  |  | 600 | 30.5 | 1 | -4.106e-07
15E | Fixed | 200 | A25 |  |  |  |  | 600 | 33.5 | 1 | -4.123e-07
18E | Fixed | 200 | A25 |  |  |  |  | 600 | 23.5 | 1 | -4.209e-07

## OF
OUTPUT FACTORS
Photons
6X
Conditions : Depth = dmax @ 1.6cm
| Field Size | [5 empty] | OK?
| #NAME? | #NAME? | #NAME? | #NAME? | #NAME? | #NAME?
Rdg1 | -3.517e-07 | -3.81e-07 | -3.937e-07 | -4.021e-07 | -4.137e-07 | -4.201e-07
Rdg2
Rdg3
Average | -3.517e-07 | -3.81e-07 | -3.937e-07 | -4.021e-07 | -4.137e-07 | -4.201e-07
OF | 0.9231 | 1 | 1.0333 | 1.0554 | 1.0858 | 1.1026
Book OF | 0.934 | 1 | 1.033 | 1.053 | 1.081 | 1.1
% Difference | -1.167% | 0% | 0.03227% | 0.2261% | 0.4465% | 0.2386% | PASSED
15X
Conditions : Depth = dmax @ 2.7cm
| Field Size | [5 empty] | OK?
| #NAME? | #NAME? | #NAME? | #NAME? | #NAME? | #NAME?
Rdg1 | -3.48e-07 | -3.812e-07 | -3.948e-07 | -4.035e-07 | -4.148e-07 | -4.206e-07
Rdg2
Rdg3
Average | -3.48e-07 | -3.812e-07 | -3.948e-07 | -4.035e-07 | -4.148e-07 | -4.206e-07
OF | 0.91291 | 1 | 1.0357 | 1.0585 | 1.0881 | 1.1034
Book OF | 0.927 | 1 | 1.029 | 1.049 | 1.074 | 1.088
% Difference | -1.52% | 0% | 0.6489% | 0.9056% | 1.317% | 1.412% | PASSED
Electrons
Conditions : Depth = dmax + 0.5rcav | [5 empty] | rcav (mm)= | 3
6e
#NAME?
|  | Field Size |  |  |  |  | OK?
|  | 6x6 | 10x10 | 15x15 | 20x20 | 25x25
Rdg1 |  | -4.082e-07 | -4.231e-07 | -4.236e-07 | -4.282e-07 | -4.275e-07
Rdg2
Rdg3
Average |  | -4.082e-07 | -4.231e-07 | -4.236e-07 | -4.282e-07 | -4.275e-07
OF |  | 0.96478 | 1 | 1.0012 | 1.0121 | 1.0104
Book OF |  | 0.967 | 1 | 1.002 | 1.01 | 1.005
% Difference |  | -0.2292% | 0% | -0.08166% | 0.2034% | 0.5373% | PASSED
Continued On Next Page
9e
#NAME?
|  | Field Size |  |  |  |  | OK?
|  | 6x6 | 10x10 | 15x15 | 20x20 | 25x25
Rdg1 |  | -4.165e-07 | -4.261e-07 | -4.254e-07 | -4.165e-07 | -4.122e-07
Rdg2
Rdg3
Average |  | -4.165e-07 | -4.261e-07 | -4.254e-07 | -4.165e-07 | -4.122e-07
OF |  | 0.97747 | 1 | 0.99836 | 0.97747 | 0.96738
Book OF |  | 0.982 | 1 | 1 | 0.987 | 0.965
% Difference |  | -0.4613% | 0% | -0.1643% | -0.9655% | 0.2465% | PASSED
12e
#NAME?
|  | Field Size |  |  |  |  | OK?
|  | 6x6 | 10x10 | 15x15 | 20x20 | 25x25
Rdg1 |  | -4.183e-07 | -4.32e-07 | -4.291e-07 | -4.227e-07 | -4.106e-07
Rdg2
Rdg3
Average |  | -4.183e-07 | -4.32e-07 | -4.291e-07 | -4.227e-07 | -4.106e-07
OF |  | 0.96829 | 1 | 0.99329 | 0.97847 | 0.95046
Book OF |  | 0.981 | 1 | 0.992 | 0.978 | 0.951
% Difference |  | -1.296% | 0% | 0.1297% | 0.04828% | -0.05647% | PASSED
15e
#NAME?
|  | Field Size |  |  |  |  | OK?
|  | 6x6 | 10x10 | 15x15 | 20x20 | 25x25
Rdg1 |  | -4.277e-07 | -4.372e-07 | -4.326e-07 | -4.258e-07 | -4.123e-07
Rdg2
Rdg3
Average |  | -4.277e-07 | -4.372e-07 | -4.326e-07 | -4.258e-07 | -4.123e-07
OF |  | 0.97827 | 1 | 0.98948 | 0.97392 | 0.94305
Book OF |  | 0.989 | 1 | 0.985 | 0.974 | 0.944
% Difference |  | -1.085% | 0% | 0.4547% | -0.007703% | -0.101% | PASSED
18e
#NAME?
|  | Field Size |  |  |  |  | OK?
|  | 6x6 | 10x10 | 15x15 | 20x20 | 25x25
Rdg1 |  | -4.495e-07 | -4.516e-07 | -4.429e-07 | -4.343e-07 | -4.209e-07
Rdg2
Rdg3
Average |  | -4.495e-07 | -4.516e-07 | -4.429e-07 | -4.343e-07 | -4.209e-07
OF |  | 0.99535 | 1 | 0.98074 | 0.96169 | 0.93202
Book OF |  | 0.998 | 1 | 0.978 | 0.963 | 0.929
% Difference |  | -0.2655% | 0% | 0.2797% | -0.1359% | 0.325% | PASSED

## Wedge Factors
WEDGE FACTORS
EDW Wedges Factors
6X
Conditions : FOV: 10x10, Depth = 5 cm
| Wedge | [7 empty] | OK?
| Open | 10 | 15 | 20 | 25 | 30 | 45 | 60
In | -3.313e-07 | -3.14e-07 | -3.056e-07 | -2.974e-07 | -2.891e-07 | -2.805e-07 | -2.521e-07 | -2.143e-07
Out |  | -3.149e-07 | -3.073e-07 | -2.995e-07 | -2.917e-07 | -2.836e-07 | -2.57e-07 | -2.214e-07
Average | -3.313e-07 | -3.1445e-07 | -3.0645e-07 | -2.9845e-07 | -2.904e-07 | -2.8205e-07 | -2.5455e-07 | -2.1785e-07
OF |  | 0.94914 | 0.92499 | 0.90085 | 0.87655 | 0.85134 | 0.76834 | 0.65756
Book OF |  | 0.949 | 0.924 | 0.9 | 0.876 | 0.85 | 0.766 | 0.654
% Difference |  | 0.01473% | 0.1074% | 0.09391% | 0.06244% | 0.158% | 0.3051% | 0.5445% | PASSED
15X
Conditions : FOV: 10x10, Depth = 5 cm
| Wedge | [7 empty] | OK?
| Open | 10 | 15 | 20 | 25 | 30 | 45 | 60
In | -3.5612e-07 | -3.483e-07 | -3.412e-07 | -3.339e-07 | -3.266e-07 | -3.19e-07 | -2.928e-07 | -2.561e-07
Out |  | -3.495e-07 | -3.428e-07 | -3.36e-07 | -3.292e-07 | -3.221e-07 | -2.977e-07 | -2.636e-07
Average | -3.5612e-07 | -3.489e-07 | -3.42e-07 | -3.3495e-07 | -3.279e-07 | -3.2055e-07 | -2.9525e-07 | -2.5985e-07
OF |  | 0.97973 | 0.96035 | 0.94055 | 0.92076 | 0.90012 | 0.82907 | 0.72967
Book OF |  | 0.961 | 0.941 | 0.922 | 0.902 | 0.882 | 0.811 | 0.713
% Difference |  | 1.949% | 2.056% | 2.012% | 2.079% | 2.054% | 2.229% | 2.338% | FAIL

## MU Linearity
MU LINEARITY
Photons
6X
Conditions : Open 10x10, d=5 cm ,SSD
| MU | [5 empty] | OK?
| 10 | 20 | 50 | 100 | 200 | 500
Rdg1 | -1.67e-08 | -3.32e-08 | -8.29e-08 | -1.656e-07 | -3.311e-07 | -8.276e-07
Rdg2
Rdg3
Average | -1.67e-08 | -3.32e-08 | -8.29e-08 | -1.656e-07 | -3.311e-07 | -8.276e-07
% Difference (vs 100 MU) | -0.8454% | -0.2415% | -0.1208% | 0% | 0.03019% | 0.04831% | PASSED
15X
Conditions : Open 10x10, d=5 cm ,SSD
| MU | [5 empty] | OK?
| 10 | 20 | 50 | 100 | 200 | 500
Rdg1 | -1.83e-08 | -3.62e-08 | -9.04e-08 | -1.807e-07 | -3.614e-07 | -9.037e-07
Rdg2
Rdg3
Average | -1.83e-08 | -3.62e-08 | -9.04e-08 | -1.807e-07 | -3.614e-07 | -9.037e-07
% Difference (vs 100 MU) | -1.273% | -0.166% | -0.05534% | 0% | 0% | -0.02214% | PASSED

## Accelerator Details
BOOK VALUES AND 21EX DETAILS
PHOTONS
Energies |  | dmax (cm)
6 |  | 1.6
15 |  | 2.7
EDW WEDGE FACTORS (10x10, 5cm)
10 | 15 | 20 | 25 | 30 | 45 | 60
0.949 | 0.924 | 0.9 | 0.876 | 0.85 | 0.766 | 0.654
0.961 | 0.941 | 0.922 | 0.902 | 0.882 | 0.811 | 0.713
OUTPUT FACTORS
4x4 | 5x5 | 10x10 | 15x15 | 20x20 | 25x25 | 30x30 | 40x40
0.934 | 0.9475 | 1 | 1.033 | 1.053 | 1.071 | 1.081 | 1.1
0.927 | 0.944 | 1 | 1.029 | 1.049 | 1.059 | 1.074 | 1.088
6X Depth Doses
Depth | 4x4 | 10x10 | 15x15 | 20x20 | 25x25 | 30x30 | 40x40
5 | 0.84 | 0.863 | 0.87 | 0.873 | 0.875 | 0.877 | 0.88
10 | 0.624 | 0.668 | 0.688 | 0.699 | 0.705 | 0.711 | 0.717
20 | 0.339 | 0.385 | 0.409 | 0.426 | 0.4365 | 0.447 | 0.455
15X Depth Doses
Depth | 4x4 | 10x10 | 15x15 | 20x20 | 25x25 | 30x30 | 40x40
5 | 0.943 | 0.941 | 0.933 | 0.93 | 0.928 | 0.926 | 0.929
10 | 0.7447 | 0.766 | 0.769 | 0.769 | 0.769 | 0.775 | 0.778
20 | 0.4607 | 0.4943 | 0.5061 | 0.5144 | 0.5212 | 0.5253 | 0.5322
ELECTRONS
OUTPUT FACTORS
Energies | Scan Depth (cm) |  | 6x6 | 10x10 | 15x15 | 20x20 | 25x25
6 | 1 |  | 0.967 | 1 | 1.002 | 1.01 | 1.005
9 | 1.4 |  | 0.982 | 1 | 1 | 0.987 | 0.965
12 | 2 |  | 0.981 | 1 | 0.992 | 0.978 | 0.951
15 | 2.6 |  | 0.989 | 1 | 0.985 | 0.974 | 0.944
18 | 3 |  | 0.998 | 1 | 0.978 | 0.963 | 0.929
ELECTRON DEPTH DOSES | [5 empty] | PDD CONE
| 6 | 9 | 12 | 15 | 18 | A25
R100(mm) | 13 | 20 | 29 | 32 | 22
R90(mm) | 18 | 28 | 39 | 49 | 56
R80(mm) | 20 | 30 | 43 | 54 | 64
R50(mm) | 23 | 36 | 50 | 63 | 76
Rp(mm) | 29 | 44 | 61 | 77 | 94
TRUE